## Fabrizio_MainBoard_Jul
Designator | Footprint | Quantity | Part #
CONN1 | RJ45_NEW | 1 | RJ45_NEW
D9,D3,D10,D1,D5,D15,D21 | SOD323 | 7 | BSD3A311V
RV1 | JST_XH_B3B-XH-A_1x03_P2.50mm_Vertical | 1 | BX-XH2.54-3PZZ-R
D25,D4 | SOD323 | 2 | PESD12VS1UA.
C9,C7 | C_0603_1608Metric | 2 | CC0603CRNPO9BN6R0
R25,R19,R36,R18,R21,R39,R33,R20,R37,R38,R26 | R_0603_1608Metric | 11 | 0603WAF220JT5E
TB3 | TerminalBlock_Phoenix_MKDS-1,5-2-5.08_1x02_P5.08mm_Horizontal | 1 | WJ500V-5.08-2P
U3,U12,U1,U5,U4,U8,U2 | SOT-666 | 7 | USBLC6-2P6
R29,R46,R30,R24,R28,R47,R7,R4,R32,R22,R31,R11 | R_0603_1608Metric | 12 | RT0603FRE1310KL
D14,D7,D22,D20,D17,D23,D16,D2,D12,D6,D13 | SOD323 | 11 | PESD5V0S1UA
M2,M1 | PinHeader_1x03_P2.54mm_Vertical | 2 | 2.54-1*3
U22 | SOT23-6 | 1 | SY8120B
SD1 | microSD_HC_Hirose_DM3AT-SF-PEJM5 | 1 | DM3AT-SF-PEJM5
C8 | C_0603_1608Metric | 1 | CT41G-0603-2X1-50V-0.01μF-K(N)
FAN5,FAN2 | JST_XH_B4B-XH-A_1x04_P2.50mm_Vertical | 2 | 2.54mm-4P ZZ
C24,C15,C23,C13,C12,C11,C19,C4,C2,C5,C22,C1,C27,C29 | C_0603_1608Metric | 14 | CT41G-0603-2X1-50V-0.1μF-K(N)
R14,R13,R12 | R_0603_1608Metric | 3 | RC0603FR-07470RL
J1 | JST_GH_SM08B-GHS-TB_1x08-1MP_P1.25mm_Horizontal | 1 | HX 1.25-8P WTDK
Q7,Q5,Q6 | SOT-23 | 3 | SS8050
D27,D28,D29 | D_SMA | 3 | SS14
D18,D24,D19 | SOD323 | 3 | PESD3V3L1BA
Q2,Q3,Q4 | SOT-23 | 3 | BSS138
C3 | C_0603_1608Metric | 1 | C0603X7R225K6R3NT
JP3 | PinHeader_2x03_P2.54mm_Vertical_SMD | 1 | KH-2.54PH-2X3P-L11.0-SMT
R15,R1,R35,R34,R3,R16,R6,R2,R5 | R_0603_1608Metric | 9 | TR0603B100RP0525Z
C30 | C_0603_1608Metric | 1 | CC0603KRX7R9BB103
D8 | D_SMA | 1 | SS34
R17,R23,R27 | R_0603_1608Metric | 3 | RT0603FRE07220RL
JS1 | JST_XH_B4B-XH-A_1x04_P2.50mm_Vertical | 1 | WAFER-XH254Z-4AH
D11 | SOT-143 | 1 | PRTR5V0U2X
U13 | SOIC-8_3.9x4.9mm_P1.27mm | 1 | AT24CS64-SSHM
R8,R10,R9 | R_0603_1608Metric | 3 | RT0603FRE1310KL
R50,R51 | 0805 | 2 | 0805W8F0000T5E
J2 | JST_XH_B3B-XH-A_1x03_P2.50mm_Vertical | 1 | BX-XH2.54-3PZZ
C18,C26,C25,C28 | CP_Elec_10x10.5 | 4 | CK470UF35V167RV0143
JP1 | PinHeader_2x03_P2.54mm_Vertical_SMD | 1 | KH-2.54PH-2X3P-L11.0-SMT
R49 | R_0603_1608Metric | 1 | FRC0603F2212TS
BZ1 | Buzzer_12x9.5RM7.6 | 1 | FMB12A05-5V
U18,U21 | TO-263-5_TabPin3 | 2 | LM2596S-5
FAN6,FAN1 | Molex_KK-254_AE-6410-04A_1x04_P2.54mm_Vertical | 2 | HC-XH2510-4A-M
U9 | TO-263-2 | 1 | LM7809CS2/TR
LC2,LC1 | JST_XH_B4B-XH-A_1x04_P2.50mm_Vertical | 2 | WAFER-XH254Z-4A
L2,L1 | L_Chilisin_BMRx00060630 | 2 | RVT1A471M0607
L3 | 1050 | 1 | FCH1050-470M
JP2 | PinHeader_2x03_P2.54mm_Vertical_SMD | 1 | KH-2.54PH-2X3P-L11.0-SMT
U6 | QFN-48-1EP_7x7mm_P0.5mm_EP5.15x5.15mm | 1 | STM32F411CEU6
FAN4,FAN3,J12 | JST_XH_B2B-XH-A_1x02_P2.50mm_Vertical | 3 | 2.54mm-2P ZZ
C10,C14 | C_0603_1608Metric | 2 | CC0603JRNPO9BN150
SW1 | SW_DIP_SPSTx02_Slide_6.7x6.64mm_W8.61mm_P2.54mm_LowProfile | 1 | SMXS-02K-TP
F1 | FUSE_01550900M | 1 | 01550900M
J3 | BarrelJack_Horizontal | 1 | DC-005D-20A
C16 | C_0805_2012Metric | 1 | CL21B475KAFNNNE
U19 | TO-263-5_TabPin3 | 1 | LM2596S-12
Q1 | SOT-23 | 1 | IRLML6344
U10 | SOT-23-6 | 1 | USBLC6-4SC6
J4 | PinHeader_1x04_P2.54mm_Vertical | 1 | 2.54-1*4
SW2 | SW_SPST_PTS647_Sx50 | 1 | TS110926038
R48 | R_0603_1608Metric | 1 | FRC0603F1003TS
TB2 | TerminalBlock_Phoenix_MKDS-1,5-2-5.08_1x02_P5.08mm_Horizontal | 1 | WJ500V-5.08-2P
RV2 | JST_XH_B3B-XH-A_1x03_P2.50mm_Vertical | 1 | BX-XH2.54-3PZZ-R
L4 | L_Neosid_SMS-ME3015 | 1 | 10uH/SFEK3015A-100M-HF
C6 | C_0603_1608Metric | 1 | GRM188B31H105KAALD
Y1 | Crystal_SMD_3225-4Pin_3.2x2.5mm | 1 | SX3B25.000F0810F30
J6 | JST_XH_B5B-XH-A_1x05_P2.50mm_Vertical | 1 | B5B-XH-A-M(LF)(SN)
Y2 | Crystal_C38-LF_D3.0mm_L8.0mm_Horizontal | 1 | 3438T-32768HPTLNL
TB1 | TerminalBlock_Phoenix_MKDS-1,5-2-5.08_1x02_P5.08mm_Horizontal | 1 | WJ500V-5.08-2P
D26 | D_SMC | 1 | S6MC
C31 | C_0805_2012Metric | 1 | 0805X5R226M100NT
U7 | Texas_R-PUSON-N14 | 1 | TPD6E05U06RVZ